## BD_Bělohorská_50
POL. | TECHNICKÝ POPIS | PARAMETRY | VYROBENO PODLE | REFERENČNÍ VÝROBCE | TYP | M.J. | POČET M.J. | CENA M.J. | CENA M.J. MONTÁŽ | CENA
| SLABOPROUD | [7 empty] | CENA CELKEM | 0
1 | DOMÁCÍ TELEFON – tablo + kabeláž video, domácí telefony audio s možností záměny za video | [7 empty] | CELKEM | 0
1.1 | Nerezový VDS panel audio 4 dvoj.tlačítka, barevná kamera, bez inst. krabice pod omítku S3. Rozměr instalační krabice pod omítku: 130 x 340 x 55 mm (š x v x h). |  |  | FERMAX | FERMAX54437 | ks | 1 | 0 | 0 | 0
1.2 | Nerezový panel+8 dvojitých tlačítek, SERIE 3. Včetně instalační krabice pod omítku. |  |  | FERMAX | FERMAXMARINE16 | ks | 1 | 0 | 0 | 0
1.3 | MARINE instalační krabice pod omítku SERIE3 |  |  | FERMAX | FERMAX4643 | ks | 1 | 0 | 0 | 0
1.4 | Rozvodnice s krycím rámečkem a dvířky, 36 modulů, včetně lišty DIN | 36 modulů DIN |  | HAGER | GOLF VS218PD | ks | 1 | 0 | 0 | 0
1.5 | Držáky pro upevnění rozvodnice Golf na stěnu |  |  | HAGER | VZ789N | ks | 4 | 0 | 0 | 0
1.6 | Napájecí zdroj, 18Vss/3,5A, 6 DIN modulů |  |  | FERMAX | FERMAX4830 | ks | 1 | 0 | 0 | 0
1.7 | VDS LOFT telefon Basic, 1 tlačítko |  |  | FERMAX | FERMAX3390 | ks | 20 | 0 | 0 | 0
1.8 | Zvonkové tlačítko včetně rámečku |  |  | ABB |  | ks | 20 | 0 | 0 | 0
1.9 | Elektromechanický úzký samozamykací panikový zámek backset 35mm |  |  | ABLOY | EL460 | ks | 1 | 0 | 0 | 0
1.10 | Bezpečnostní kování klika x klika pro EL460,9mm dělený čtyřhran |  |  | ABLOY | IKON SX43F1 | ks | 1 | 0 | 0 | 0
1.11 | Kabelová průchodka pro zadlabání do dveří,délka pouzdra46cm/vnitřní průch.40cm |  |  | ABLOY | KOVOVA PRUCHODKA P | ks | 1 | 0 | 0 | 0
1.12 | 10m propojovací kabel s konektorem pro el. zámky |  |  | ABLOY | KABEL | ks | 1 | 0 | 0 | 0
1.13 | Univerzální protiplech pro elektromech. zámky, šířka 23,8 mm |  |  | ABLOY | EA330 | ks | 1 | 0 | 0 | 0
1.14 | Protizákmitová ochrana k elektromechanickému zámku |  |  |  |  | ks | 1 | 0 | 0 | 0
1.15 | Napájecí zdroj 12 V DC/1 A na lištu DIN pro napájení zámků |  |  |  |  | ks | 1 | 0 | 0 | 0
1.16 | Krabice elektroinstalační pro napojení zámku, včetně víka |  |  | KOPOS | KO97 | ks | 1 | 0 | 0 | 0
1.17 | Krabice přístrojová |  |  | KOPOS | KU68 | ks | 40 | 0 | 0 | 0
1.18 | Kabel CYKY-O 5x1,5 |  |  | PRAKAB |  | m | 580 | 0 | 0 | 0
1.19 | Koaxiální kabel 75 Ohm |  |  |  |  | m | 580 | 0 | 0 | 0
1.20 | Kabel JYTY 4x1 |  |  | PRAKAB |  | m | 25 | 0 | 0 | 0
1.21 | Kabel JY(St)Y 1x2x0,8 |  |  | PRAKAB |  | m | 100 | 0 | 0 | 0
1.22 | Trubka do podlah (do betonu) | 40 mm |  |  |  | m | 25 | 0 | 0 | 0
1.23 | Trubka do podlah (do betonu) | 29mm |  | UNIVOLT | FXP | m | 200 | 0 | 0 | 0
1.24 | Trubka do podlah (do betonu) | 16mm |  | UNIVOLT | FXP | m | 100 | 0 | 0 | 0
1.25 | Protahovací drát |  |  |  | AY 2,5 | m | 325 | 0 | 0 | 0
1.26 | Propojení, programování a oživení systému |  |  |  |  | ks | 1 | 0 | 0 | 0
2 | SPOLEČNÁ TELEVIZNÍ ANTÉNA STA | [7 empty] | CELKEM | 0
2.1 | Anténní stožár teleskopický 3 x 2 m. Průměr 48 / 42 / 36 mm . Celková výška 5,4 m . Pozink – žárový |  |  | SATCOM | 3x2 m – 48/42/36 mm | ks | 1 | 0 | 0 | 0
2.2 | Uchycovací prvky pro stožár STA |  |  |  |  | ks | 2 | 0 | 0 | 0
2.3 | Celoplechová uzamykatelná rozvodnice vhodná pro umístění elektroinstalačních a jiných prvků. Pozinkovaný materiál, bílá barva. Rozměry: šířka 500 mm výška 700 mm hloubka 200 mm |  |  | SATCOM | Rozvodnice 700x500x200 | ks | 1 | 0 | 0 | 0
2.4 | Dvojzásuvka 2 x 230 V do lištové krabice |  |  |  |  | ks | 1 | 0 | 0 | 0
2.5 | Lištová krabice pod dvojzásuvku |  |  |  |  | ks | 1 | 0 | 0 | 0
2.6 | Anténa UHF včetně ráhna a výložníku |  |  |  |  | ks | 1 | 0 | 0 | 0
2.7 | Anténa VKV kruhový dipól |  |  |  |  | ks | 1 | 0 | 0 | 0
2.8 | Parabola 85 x 75 cm, ALU, světle šedá, včetně držáku konvertoru |  |  |  |  | ks | 1 | 0 | 0 | 0
2.9 | Univerzální quattro konvertor pro multipřepínače, 0,3 dB, zisk 55 dB, Red Extend |  |  |  |  | ks | 1 | 0 | 0 | 0
2.10 | Přepěťová ochrana koaxiální, konektor "F", 2. stupeň |  |  |  |  | ks | 6 | 0 | 0 | 0
2.11 | Slučovač UHF/FM |  |  |  |  | ks | 1 | 0 | 0 | 0
2.12 | Širokopásmový zesilovač 35dB |  |  | SPAUN | MBV 435 PF | ks | 1 | 0 | 0 | 0
2.13 | Multipřepínač 5/22 |  |  | SPAUN | SMS 52208 NF | ks | 1 | 0 | 0 | 0
2.14 | Konektor "F" krimpovací |  |  |  |  | ks | 52 | 0 | 0 | 0
2.15 | Zakončování odpor s oddělením DC napětí |  |  | SPAUN |  | ks | 1 | 0 | 0 | 0
2.16 | Násuvná F-rychlospojka, balení 5 ks |  |  | SPAUN | ZSV 2 S/SET | ks | 2 | 0 | 0 | 0
2.17 | Zásuvka koncová TV/R/SAT včetně rámečku |  |  | ABB |  | ks | 21 | 0 | 0 | 0
2.18 | Krabice přístrojová |  |  | KOPOS | KU68 | ks | 21 | 0 | 0 | 0
2.19 | Koaxiální kabel 75 Ohm pro venkovní prostředí – svody od antén |  |  |  | CB113UV |  | 240 | 0 | 0 | 0
2.20 | Kabel koaxiální pro rozvod STA, průměr 6,6 mm, 75 Ohm, třída stínění A+ |  |  | CAVEL | DG113 | m | 750 | 0 | 0 | 0
2.21 | Trubka do podlah (do betonu) | 25mm |  | UNIVOLT | FXP | m | 400 | 0 | 0 | 0
2.22 | Protahovací drát |  |  |  | AY 2,5 | m | 400 | 0 | 0 | 0
2.23 | Propojení a oživení systému |  |  |  |  | kpl | 1 | 0 | 0 | 0
2.24 | Měření elektrických parametrů vedení a zásuvek |  |  |  |  | kpl | 1 | 0 | 0 | 0
2.25 | Trubka KOPOFLEX 50 |  |  | KOPOS | KOPOFLEX 50 | m | 40 | 0 | 0 | 0
2.26 | Revize |  |  |  |  | kpl | 1 | 0 | 0 | 0
3 | TELEFONNÍ A DATOVÉ ROZVODY | [7 empty] | CELKEM | 0
3.1 | Rozváděč pro 100 telefonních párů |  |  |  | MIS1 | ks | 1 | 0 | 0 | 0
3.2 | Držák Krone pásku |  |  |  |  | ks | 3 | 0 | 0 | 0
3.3 | Krone pásek pro 10 párů |  |  |  |  | ks | 3 | 0 | 0 | 0
3.4 | Jednoduchá zásuvka cat. 5E UTP, 1xRJ 45 kompletní včetně keystonů a rámečku |  |  | ABB |  | ks | 23 | 0 | 0 | 0
3.5 | Krabice přístrojová |  |  | KOPOS | KU68 | ks | 23 | 0 | 0 | 0
3.6 | Kabel UTP cat. 5E |  |  |  |  | m | 805 | 0 | 0 | 0
3.7 | Trubka do podlah (do betonu) | 25mm |  | UNIVOLT | FXP | m | 385 | 0 | 0 | 0
3.8 | Protahovací drát |  |  |  | AY 2,5 | m | 385 | 0 | 0 | 0
3.9 | Konektor RJ 45 krimpovací |  |  |  |  | ks | 23 | 0 | 0 | 0
3.10 | Krytka konektoru RJ 45 |  |  |  |  | ks | 23 | 0 | 0 | 0
3.11 | Měření elektrických parametrů metalického kabelu vč. měřících protokolů (přívod do bytu + bytové rozvody) |  |  |  |  | ks | 23 | 0 | 0 | 0
4 | ZAŘÍZENÍ AUTONOMNÍ DETEKCE A SIGNALIZACE | [7 empty] | CELKEM | 0
4.1 | Optický detektor kouře autonomní s akustickou signalizací |  | EN 54-7 |  |  | ks | 47 | 0 | 0 | 0
4.2 | Tepelný detektor požáru autonomní s akustickou signalizací |  | EN 54 |  |  | ks | 24 | 0 | 0 | 0
4.3 | Baterie pro napájení autonomního detektoru |  |  |  |  | ks | 71 | 0 | 0 | 0
5 | ELEKTRICKÁ ZABEZPEČOVACÍ SIGNALIZACE | [7 empty] | CELKEM | 0
5.1 | Zabezpečovací ústředna 8-16 smyček, 4 podsystémy, telefonní komunikátor, napájecí zdroj 1,5 A, kovový kryt |  |  | ROKONET | RP116 | ks | 6 | 0 | 0 | 0
5.2 | Elegantní bílá LCD klávesnice s dotykovým displejem |  |  | ROKONET | RP128KP0200A | ks | 7 | 0 | 0 | 0
5.3 | Akumulátor 12V / 18Ah VdS |  |  | PBQ | PBQ12150 | ks | 6 | 0 | 0 | 0
5.4 | Koncentrátor 8 zón s funkcí trojitého vyvážení T-EOL pro ústředny ROKONET ProSYS |  |  | ROKONET | RP128EZ8-G3 | ks | 1 | 0 | 0 | 0
5.5 | Krabice univerzální pro montáž zásuvek |  |  | KOPOS | KU 68 | ks | 7 | 0 | 0 | 0
5.6 | GSM modul s hlasovým kanálem (komunikací na PCO); 2 vstupy, 2x relé (NO/NC) 30V/2A, lze ovládat prozvoněním nebo pomocí SMS. Jednotlivým vstupům a výstupům lze přiřadit název. Rozlišuje formát 4/2 i CID z komunikátoru ústředny EZS a ve formě SMS nebo prozvoněním předá uživatelům zprávu (až 185 typů SMS ve formátu 4+2 nebo 264zón, 32uživatelů, 32bloků ve formátu CID) o stavu systému. vstupů/výstupů, programovací kabel |  |  |  | VT-GSM-20 | ks | 6 | 0 | 0 | 0
5.7 | PIR detektor s půlkulovou čočkou a dosahem 12m |  |  | OPTEX | RX40QZD | ks | 13 | 0 | 0 | 0
5.8 | Detektor tříštění skla s dosahem až 7,6m a stíněným relé i pro skla s fóliemi |  |  | HONEYWELL | FG1625TAS-G3 | ks | 7 | 0 | 0 | 0
5.9 | MG kontakt závrtný čtyřdrátový se 2 kontakty a pracovní mezerou 25mm |  |  | ASITA | MAS283 | ks | 14 | 0 | 0 | 0
5.10 | MG kontakt vratový |  |  | ALARMTECH | MC720-S56T | ks | 2 | 0 | 0 | 0
5.11 | Přístrojová krabice |  |  | KOPOS | KU 68 | ks | 13 | 0 | 0 | 0
5.12 | Propojovací krabice zápustná, 19 "S" kontaktů + tamper, kovová, bílá |  |  |  | RKZ18S | ks | 13 | 0 | 0 | 0
5.13 | Detektor termodiferenciální, samoresetovací, max. 58´C, včetně soklu |  |  |  | SS5351NL | ks | 2 | 0 | 0 | 0
5.14 | Vnitřní siréna |  |  |  | SA913 | ks | 5 | 0 | 0 | 0
5.15 | Venkovní zálohovaná siréna |  |  | Jablotron | OS365 | ks | 5 | 0 | 0 | 0
5.16 | Kabel SYKFY 3x2x0,5 |  |  |  |  | m | 675 | 0 | 0 | 0
5.17 | Kabel F/UTP Cat.5e 4x2xAWG24, PVC plášť modrý |  |  | SCHRACK | HSEKF424PP | m | 140 | 0 | 0 | 0
5.18 | Trubka do podlah a stěn | 32mm |  | UNIVOLT | FXP | m | 100 | 0 | 0 | 0
5.19 | Trubka do podlah a stěn | 25mm |  | UNIVOLT | FXP | m | 100 | 0 | 0 | 0
5.20 | Trubka do podlah a stěn | 16mm |  | UNIVOLT | FXP | m | 200 | 0 | 0 | 0
5.21 | Krabice odbočovací s víkem |  |  | KOPOS | KT125 | ks | 7 | 0 | 0 | 0
5.22 | Krabice odbočovací s víkem |  |  | KOPOS | KO97 | ks | 14 | 0 | 0 | 0
5.23 | Oživení a programování systému |  |  |  |  | ks | 7 | 0 | 0 | 0
5.24 | Výchozí revize systému |  |  |  |  | ks | 7 | 0 | 0 | 0
6 | SPOLEČNÉ POLOŽKY - SLABOPROUD | [7 empty] | CELKEM | 0
6.1 | Stoupací žebřík šíře 300 mm včetně spojovacího a upevňovacího materiálu, výška bočnice 60 mm |  |  |  |  | m | 22 | 0 | 0 | 0
6.2 | Žlab elektroinstalační kovový včetně upevňovacího a spojovacího materiálu – přechod chodby v 1. NP |  |  | KOPOS | 125x50 mm | m | 3 | 0 | 0 | 0
6.3 | Trubka do podlah (do betonu) – od žlabu pod stropem 1. NP k nice s rozváděči | 40 mm | FXPM |  |  | m | 50 | 0 | 0 | 0
6.4 | Protahovací drát |  |  |  | AY 2,5 | m | 50 | 0 | 0 | 0
6.5 | Technická příprava |  |  |  |  | kpl | 1 | 0 | 0 | 0
6.6 | Stavební přípomoce |  |  |  |  | kpl | 1 | 0 | 0 | 0
6.7 | Pomocný materiál |  |  |  |  | kpl | 1 | 0 | 0 | 0
6.8 | Dodavatelská dokumentace, včetně schémat zapojení ve 3 výtiscích |  |  |  |  | kpl | 1 | 0 | 0 | 0
6.9 | Dokumentace skutečného provedení ve 3 výtiscích |  |  |  |  | kpl | 1 | 0 | 0 | 0
6.10 | Drobný nespecifikovaný materiál (hmoždinky, vruty, zdrhovací pásky...) |  |  |  |  | ks | 800 | 0 | 0 | 0